## Sheet1
序号 | 项目名称 | 品牌 | 规格 | 数量 | 单位
1 | 单口信息模块 | H3C（六类） | 六类 | 1 | 个
2 | 单口网络面板 | H3C（六类） | 白色 | 1 | 个
3 | 底盒 | 标准86 | 标准86 | 1 | 个
4 | 六类非屏蔽网线 | 博士联宽 | 国标六类非屏蔽网线 | 1 | 米
5 | 水晶头 | 海康威视 | 6类 | 1 | 个
6 | 跳线 | 海康威视 | 六类 | 1 | 条
7 | 信息点 | 定制 | 打标、打模块。装底盒。包线通，调试。 | 1 | 点
8 | 线槽 | 60*100 | 20冷弯管(含直接，弯接，波汶管，线卡，标签，胶，钉等），就近五金店购买。公牛插板、整理机柜材料等。 | 1 | 条
9 | 线管 | 25冷弯 | 20冷弯管(含直接，弯接，波汶管，线卡，标签，胶，钉等），就近五金店购买。公牛插板、整理机柜材料等。 |  | 条
10 | 48口千兆交换机 | H3C LS-5048PV5-EI | 48*10/100/1000Base-t以太网端口4*1000Base-X sfp光口，交换容量336Gbps,包转发率132MPPS | 1 | 台
11 | 24口千兆交换机 | H3C-LS-5024PV5-EI | 24口全千兆网管型. | 1 | 台
12 | 48口理线架 | 金利 | 加厚 | 1 | 个
13 | 48口配线架 | 金利 | 加厚
14 | 网关路由 | UR7206 | 外网、高性能路由器，最高支持4WAN，2WAN+6LAN,带机量300，适用带宽1000M， | 1 | 台
15 | 1.6M机柜 | 金利 | 加厚落地。600*600*1600 | 1 | 个
16 | 16口千兆交换机 | H3C S1216 16GE | 16口千兆（外网） | 1 | 台
17 | 吸顶AP | H3C WAP662 | 胖、廋模式。 | 1 | 台
18 | 24口千兆交换机 | 华为S1730S-S24T24S-QA2 | 全千兆网管型 | 1 | 台
19 | 6U机柜 | 金利 | 加厚，壁挂。600*450*350 | 1 | 个
20 | WIFI6千兆吸顶 AP | H3CWAP662 | 白色；背面：1GE网口；无电源及注入模块；802.11ax双频四流，1775Mbps；支持Cloudnet云简平台集中管理,支持无AC场景云AP方式上线，支持手机APP开局，具备云端远程管理、监控、云认证、云运维、网络优化的能力。支持可视化配置与监控；支持丰富的认证方式；（2.4G+5G）1800M 支持WIFI6 | 1 | 个
21 | POE交换机 | H3C、US110-HP | 给吸顶AP供电并传输数据。9口千兆PoE交换机 9个符合IEEE802.3u标准的10/100/1000M自适应以太网端口，其中8个端口支持以太网POE+供电 | 1 | 台
22 | 路由器网关 | H3C，USG330-PWR。 | WAN 1*GE LAN 4*GE（PoE）PoE输出功率58W，每端口最大30W 1*USB3.0，LAN:2GE;支持USB接口；集成了网关、安全和AC功能，支持管理32（网关模式）个WAP6系列AP；支持加挂耳上机架；支持Cloudnet云简平台集中管理。WAN口支持主备模式和负载分担模式，主备模式可提升上行链路的可靠性，负载分担模式可提升上行链路的总吞吐量。常见的攻击类型的防护，目前主要支持WAN口PING扫描、TCP SYN扫描、TCP Stealth Fin扫描、SYN Flood攻击、ICMP Flood攻击、ARP防攻击等 | 1 | 台
23 | 无线网卡 | 腾达 | 免驱 | 1 | 台
24 | 8口千兆交换机 | TP-SG1008 | 8口，不带管理 | 1 | 台
25 | 16口千兆交换机 | 海康威视3E0516M-E | 16口千兆非网管型交换机、铁壳，机架式。4KV防浪涌专业设计 | 1 | 台
26 | 24口千兆交换机 | 海康威视3E0524M-E | 24口千兆非网管型交换机、铁壳，机架式。4KV防浪涌专业设计 | 1 | 台
27 | 网络点检修排障 | 定制 | 寻线、检修、更换等 | 1 | 点
28 | 合并功放 | 东创P800 | 双通道 | 1 | 台
29 | 吸顶喇叭 | 东创P206 | 东创P206 | 1 | 个
30 | 安装吸顶喇叭 | 定制 | 定制 | 1 | 个
31 | 音频线 | dc-1 | 2*1.0双芯多股 | 1 | 米
32 | 3.5转莲花头线 | 20 | 15M | 1 | 条
33 | 48口千兆交换机 | 华为S1730S-S48T4S-A1 | 48口全千兆网管型，48个10/100/1000BASE-T以太网端口,4个千兆SFP,交流供电) 交换容量432Gbps，包转发率78Mpps，机架式 | 1 | 台
34 | 48口千兆交换机 | LS-5048PV5-EI | 48*10/100/1000Base-t以太网端口4*1000Base-X sfp光口，交换容量336Gbps,包转发率132MPPS | 1 | 台
35 | 24口千兆交换机 | H3C US328 | 24口全千兆网管型。 | 1 | 台
36 | 交换机安装 | 安装 | 原拆机交换机、或甲方（第三方）供交换机 | 1 | 台
37 | 24口千兆交换机 | 锐捷 | RG-ES124GD 24口全千兆非网管交换机 | 1 | 台
38 | 电源线 | 海康威视 | RVV2*1.0多股纯无氧铜 | 1 | 米
39 | 路由器 | 新华三（H3C）UR7206 | 机架式8口全千兆路由器UR7206，固化8个千兆电口，推荐带终端数200台，推荐带宽1000Mbps，内置AC功能，支持IPSec VPN、L2TP VPN，支持固定IP地址、DHCP自动获取地址、PPPoE拨号等多种方式、支持短信、微信公众号、账号等多种接入认证方式，支持应用流控、应用阻断，支持云简平台与小贝APP管理 | 1 | 台
40 | 吸顶AP | 新华三（H3C）UAP672 | 3000M双频千兆吸顶AP，一个WAN/PoE上联端口，内置天线，支持2.4GHz/5GHz双频通信，支持802.11a/b/g/n/ac Wave1/Wave2/ax协议。支持二层智能漫游，支持小贝APP管理。支持PoE供电和本地供电 | 1 | 台
41 | POE接入交换 | 新华三（H3C）US1750-20P-HPWR | 二层web网管交换机，交换容量336Gbps，包转发率36Mpps，16口10/100/1000Mbps自适应电口交换机(支持POE/POE+，POE功率170W)，固化4个SFP千兆光口，支持VLAN、ACL、端口镜像、端口聚合等功能，支持小贝APP和云简平台统一管理 | 1 | 台
42 | WIFI6千兆吸顶 AP | H3CWAP662放装形态， | 白色；背面：1GE网口；无电源及注入模块；802.11ax双频四流，1775Mbps；支持Cloudnet云简平台集中管理,支持无AC场景云AP方式上线，支持手机APP开局，具备云端远程管理、监控、云认证、云运维、网络优化的能力。支持可视化配置与监控；支持丰富的认证方式；（2.4G+5G）1800M 支持WIFI6 | 5 | 个
43 | POE交换机（8口） | H3C、S9G-P9口千兆PoE交换机 | 给吸顶AP供电并传输数据9个符合IEEE802.3u标准的10/100/1000M自适应以太网端口，其中8个端口支持以太网POE+供电 | 1 | 台
44 | 路由器网关 | H3C，USG330-PWR。 | AC控制功能，统一管理WAN 1*GE LAN 4*GE（PoE）PoE输出功率58W，每端口最大30W 1*USB3.0，LAN:2GE;支持USB接口；集成了网关、安全和AC功能，支持管理32（网关模式）个WAP6系列AP；支持加挂耳上机架；支持Cloudnet云简平台集中管理。WAN口支持主备模式和负载分担模式，主备模式可提升上行链路的可靠性，负载分担模式可提升上行链路的总吞吐量。常见的攻击类型的防护，目前主要支持WAN口PING扫描、TCP SYN扫描、TCP Stealth Fin扫描、SYN Flood攻击、ICMP Flood攻击、ARP防攻击等 | 1 | 台
45 | 交换机拆装 | 拆装 | 原拆机交换机、或甲方（第三方）供交换机、拆机、安装 | 1 | 台
46 | 机柜拆装 | 拆装 | 原拆机机柜、或甲方（第三方）供交换机、拆机、安装 | 1 | 个
47 | 网络点检修排障 | 检修 | 寻线、检修、更换等 | 1 | 点
48 | 信息点 | 安装 | 安装两端打标签、打模块、装底盒、包线通，不含设备调试。 | 1 | 点
49 | 9U、12U机柜整 | 整理 | 前端机柜清理多余不用线材，机柜周边、吊顶处等整理，机柜除尘并清洗干净。机柜所有网络线查找并配对、打印标签、安装配线架。 | 1 | 个
50 | 6U机柜整 | 整理 | 前端机柜清理多余不用线材，机柜周边、吊顶处等整理，机柜除尘并清洗干净。机柜所有网络线查找并配对、打印标签、安装配线架。 | 1 | 个
51 | 落地1.2-1.8米机柜整理 | 整理 | 前端机柜清理多余不用线材，机柜周边、吊顶处等整理，机柜除尘并清洗干净。机柜所有网络线查找并配对、打印标签、安装配线架。 | 1 | 个
52 | 投影仪拆装 | 拆装 | 投影仪拆装、含布HDMIN、VGA、电源线、吊架拆装、幕布拆装并调试好 | 1 | 台